## TS1A
Comment | Description | Designator | Footprint | Pins | Quantity
MB10S/SOP-4 | 整流桥 MB10S/SOP-4 | BD1 | MBL10S | 4 | 1
10uF/400V | 直插电解电容10uF/400V | C1 | 400V/10uF 直插电解电容 | 2 | 1
1nF/1206/1kV/10% | 1nF/1206/50V/10% | C2, CY1 | C1206 | 2 | 2
10uF/50V | 直插电解电容10uF/50V | C3 | 50V/10uF | 2 | 1
1000uF/16V | 直插电解电容1000uF/16V | C5 | 16V/1000uF | 2 | 1
FR107/SOD-123 | 快恢复二极管 FR107 封装SOD-123 | D1, D2 | SOD123 | 2 | 2
SS310/SMA | 肖特基二极管 SS310/封装 SMA | D3 | SMA | 2 | 1
FR107 | Default Diode | D4 | SOD123 | 2 | 1
保险丝3A/250V | 保险丝3A/250V | F1 | FUSE | 2 | 1
AO3400 | N-MOS管 AO3400/SOT23 | Q1 | SOT_23_N-MOS | 3 | 1
120K/1206/5% | Resistor 120K/1206/5% | R1 | R1206 | 2 | 1
6.8M/1206/5% | Resistor 6.8M/1206/5% 6.8兆欧姆 | R2 | R1206 | 2 | 1
10R/1206/5% | Resistor 10R/1206/5% | R3 | R1206 | 2 | 1
20K/1206/1% | Resistor 20K/1206/1% | R4 | R1206 | 2 | 1
2.1K/1206/1% | Resistor 2.1K/1206/1% | R5 | R1206 | 2 | 1
5.1K/1206/5% | Resistor 5.1K/1206/5% | R6 | R1206 | 2 | 1
1.8R/1206/5% | Resistor 2R/1206/5% | R7, R8 | R1206 | 2 | 2
10K/1206/5% | Resistor 10K/1206/5% | R9 | R1206 | 2 | 1
RELAY-BSZ6-SS-112L | RELAY-6P | RE1 | HKE_HRS1_DC12v | 6 | 1
TRANS | 变压器 | T1 | TRANS(EE19) | 6 | 1
LY2337/SOP-7 | LY2337/SOP-7 | U1 | SOP-7 | 7 | 1